## 05-AE10
|  | 設備名 | スパッタ装置
省エネルギー対策事例（製造設備編）
[9 empty] | 整理ＮＯ． |  |  | 05-AE10
題目 |  |  | ﾄﾞﾗｲﾎﾟﾝﾌﾟへの省電力ｱﾀｯﾁﾒﾝﾄ(ECO-SHOCK)取付 | [5 empty] | 実施時期 |  |  | 2002.5.～2002.7(評価期間1.5ヶ月)
設備工程分類 | １．ウエハ処理工程 |  |  | エネルギー分類 | １．製造装置への供給ｴﾈﾙｷﾞｰ |  |  | 省エネ法等による分類 | １．燃焼合理化
| ２．組立工程 |  |  |  | （電力、ガス、水、他） |  |  |  | ２．加熱・冷却・電熱合理化
| ３．検査工程 |  |  |  | ２．空調負荷ｴﾈﾙｷﾞｰ |  |  |  | ３．放射・伝導等による熱損失防止
| ４．ﾓｼﾞｭｰﾙ（実装）工程 |  |  |  | （排気、放熱など） |  |  |  | ４．廃熱回収利用 ５．熱・動力変換の合理化
| ５．ﾏｽｸ・ﾚﾁｸﾙ製造工程 |  |  |  | ３．材料廃棄ｴﾈﾙｷﾞｰ |  |  |  | ６．抵抗等による電気の損失防止
| ６．共通 |  |  |  | ４．設置面積 |  |  |  | ７．気・動力・熱変換合理化 ８．電気・光変換合理化
| ７．その他 |  |  |  | ５．製品当たりの |  |  |  | ９．電気・プラズマ変換合理化
[5 empty] | 消費ｴﾈﾙｷﾞｰ削減 |  |  |  | １０．新エネ・未利用エネ活用 １１．反応合理化
[5 empty] | ６．その他 |  |  |  | １２．生産合工程合理化 １３．その他
削減効果 | 電力 |  | 電力削減量 |  |  | ガス |  | 排気 |  |  | 液体 |  |  | 設備面積 |  | その他
[6 empty] | （ｶﾞｽ種： 窒素 ） |  |  |  |  | （液種： ）
| 46.9 | ％ | 14860 |  | ＫＷＨ/年 | 100 | ％ |  |  | ％ |  |  | ％ |  | ％
(希釈用)
概要 【特徴】 |  |  | スパッタ装置使用のドライポンプに省電力アタッチメント(商品名：ECO-SHOCK)を取付けて評価した結果， 電力削減とN2使用量削減の効果があった。
［対策前・対策後の内容を図等で記入］
1.内容
1.1 評価装置 ・・・ スパッタ装置
（1）ﾛｰﾄﾞﾛｯｸ室粗引きﾎﾟﾝﾌﾟ（排気速度3000L/min）
（2）ﾀｰﾎﾞ用補助ﾎﾟﾝﾌﾟ （排気速度 700L/min）
1.2 評価ｱﾀｯﾁﾒﾝﾄ ・・・ ECO-SHOCK(ｱﾙﾊﾞｯｸ社製)
*省電力化の原理は，図1の概要に示す様に取付ける事で
ﾎﾟﾝﾌﾟから排出されたｶﾞｽの逆流量を低減させて，ﾎﾟﾝﾌﾟ
自体の仕事量を低減させるもの。
1.3 電力量とN2削減効果
1.72kW×8,640h/年＝14,860ｋWh/年
2.結果
2.1 粗引き，補助それぞれのポンプにECO-SHOCKを取付けた事で，合わせて電力1.72kW削減の効果となった。
2.2 粗引きポンプの希釈N2について見直し検討の結果廃止出来た事で，N2使用量26.7L/min削減の効果となった。
注意）事例は知的財産権その他の権利の実施・使用を許諾したものではありません。
表1.電力量とN2削減効果
図3.粗引きポンプ ECO-SHOCK ON/OFF電力変化
3.0
2.5
2.0
1.5
1.0
0.5
0
0
1.0
2.0
3.0
4.0
5.0
6.0
7.0
8.0
時間(min)
ECO-SHOCK ON/OFF変化
N2有 電力
OFF
ON
OFF
1.48kW
2.67
kW
2.33kW
N2無 電力
粗引きポンプ電力(kW)
1.19kW
1.2
1.0
0.8
0.6
0.4
0.2
0
0
1.0
2.0
3.0
4.0
5.0
6.0
7.0
8.0
時間(min)
ECO-SHOCK ON/OFF変化
OFF
ON
OFF
0.47kW
1.0kW
図2.補助ポンプECO-SHOCK ON/OFF電力変化
補助ポンプ電力(kW)
N2無 電力
0.53kW