## 工場付帯設備編
省エネルギー事例一覧
工場付帯設備編（設備別+省エネ手法別）
事例詳細 | 分 類 |  |  | 設備名 | 題目 （省エネ事例名） | 削減効果 |  |  |  | CO2 換算値 | ページ （項数） | 資料確認 |  |  |  | 確認事項 (どちらかに○印）
| 設備工程 | ｴﾈﾙｷﾞｰ | 省ｴﾈ法等 |  |  | 電力 | 重油 | 都市ガス | 灯油 | [10 empty] | 設備工程分類 | ｴﾈﾙｷﾞｰ分類 | 省エネ法等による分類
[6 empty] | MWh | kl | Nk㎥ | kl | ｔ-CO2 |  | 会社名 | 担当者 | 依頼日 | 回収日 | 問題無 | 問題有(理由)
05-AF01 | 純水設備 | 電力 | その他 | 純水製造設備 | RO水タンクシール水回収 | 1.8 |  |  |  | 0.7 |  | リコー | 杉山様 | 2005-04-04 | 2005-04-18 |  | 電力削減効果未記入 | １．空調設備 | １．電力 | １．燃焼合理化
05-AF02 | 冷熱源設備 | 燃料 | 加熱・冷却・電熱合理化 | 井水・冷却水熱交換器 | 水温差の熱交換システム |  |  | 60 |  | 117 |  | リコー | 杉山様 | 2005-04-04 | 2005-04-18 |  | CO2換算値が不適当 | ２．冷熱源設備 | ２．燃料 | ２．加熱・冷却・電熱合理化
05-AF03 | 空調設備 | 電力 | その他 | 外気処理空調機 | 外調機ドレン回収 | 6 |  |  |  | 2.3 |  | リコー | 杉山様 | 2005-04-04 | 2005-04-19 | ○ |  | ４．ボイラ設備 |  | ４．廃熱回収利用
05-AF04 | 冷熱源設備 | 電力 | その他 | 吸収式冷凍機 | 新工場立ち上げ中の余剰冷凍能力既存工場で活用 | 2920 |  |  |  | 1103.76 |  | リコー | 杉山様 | 2005-04-04 | 2005-04-20 |  | CO2換算値が不適当 | ５．排気設備 |  | ５．熱・動力変換の合理化
05-AF05 | 圧縮空気設備 | 電力 | 熱・動力変換の合理化 | 空気圧縮機 | 蒸気圧力差(2.0MPa→0.8MPa)を補助動力とする乾燥空気圧縮機を導入 | 3156 |  |  |  | 1192.968 |  | リコー | 杉山様 | 2005-04-04 | 2005-04-21 |  | CO3換算値が不適当 | ６．圧縮空気設備 |  | ６．抵抗等による電気の損失防止
05-AF06 | 受・配電設備 | 電力 | 抵抗等による電気の損失防止 | アモルファストランス | 超高効率（ｽｰﾊﾟｰｱﾓﾙﾌｧｽﾄﾗﾝｽ）採用 | 1700 |  |  |  | 642.6 |  | リコー | 杉山様 | 2005-04-04 | 2005-04-22 |  | CO4換算値が不適当 | ８．給・排気設備 |  | ８．電気・光変換合理化
05-AF07 | 冷熱源設備 | 燃料 | 加熱・冷却・電熱合理化 | ターボ冷凍機 | 高効率ターボ冷凍機導入による省エネルギー |  | 730 |  |  | 1978.3 |  | リコー | 杉山様 | 2005-04-04 | 2005-04-23 |  | CO5換算値が不適当 | ９．受・配電設備 |  | ９．電気・ﾌﾟﾗｽﾞﾏ変換合理化
05-AF08 | 冷熱源設備 | 電力 | 加熱・冷却・電熱合理化 | 冷熱源設備 | フリークーリングによる冬期外気温度の利用 | 217 | 102 |  |  | 358.446 |  | リコー | 杉山様 | 2005-04-04 | 2005-04-24 |  | CO6換算値が不適当 | 10．ｺｰｼﾞｪﾈ設備 |  | 新ｴﾈ・未利用ｴﾈ活用
05-AF09 | 純水設備 | 電力 | 気・動力・熱変換合理化 | 純水設備 | RO膜の低圧損化による省エネルギー | 157.68 |  |  |  | 59.603 |  | リコー | 杉山様 | 2005-04-04 | 2005-04-25 |  | CO7換算値が不適当 | 12．その他
05-AF10 | 空調設備 | 電力 | 加熱・冷却・電熱合理化 | 空調設備 | 外調機吐出温度変更による省エネルギー | 58.7 |  |  |  | 22.1886 |  | リコー | 杉山様 | 2005-04-04 | 2005-04-26 |  | CO8換算値が不適当
05-AF11 | 排気設備 | 電力 | 気・動力・熱変換合理化 | 排ガス処理設備 | 排気設備集約による省ｴﾈ | 255 |  |  |  | 96.39 |  | ローム | 竹内様 | 2005-04-04 | 2005-04-11 |  | 分類変更（11⇒7）
05-AF12 | 冷熱源設備 | 電力 | 加熱・冷却・電熱合理化 | 冷熱源設備 | ﾀｰﾎﾞ冷凍機の高効率化と能力ｱｯﾌﾟによるﾍﾞｰｽ運転ｼﾌﾄ | （400） |  |  |  | （151.2） |  | ローム | 竹内様 | 2005-04-04 | 2005-04-11 |  | 分類変更（11⇒2）、燃料種類が未記入
05-AF13 | 純水設備 | 電力 | 気・動力・熱変換合理化 | 純水製造装置 | 純水回収系高圧ＵＶ酸化→低圧ＵＶ酸化装置更新 | 487.397 |  |  |  | 184.2361 |  | ローム | 竹内様 | 2005-04-04 | 2005-04-11 |  | 分類変更（11⇒7）
05-AF14 | 空調設備 | 電力 | 気・動力・熱変換合理化 | 外気処理調和機 | エコワッシャー | 96 |  |  |  | 36.288 |  | ローム | 竹内様 | 2005-04-04 | 2005-04-11 |  | 分類変更（5⇒7）
05-AF15 | 排気設備 | 電力 | 気・動力・熱変換合理化 | 排気設備 | 酸ｽｸﾗﾊﾞｰ 高効率ﾌｧﾝ採用による電力削減 | 116.5 |  |  |  | 44.037 |  | ローム | 竹内様 | 2005-04-04 | 2005-04-11 |  | CO2換算値が不適当
05-AF16 | 純水設備 | 燃料 | 加熱・冷却・電熱合理化 | 純水 | 純水加温設定温度変更による省エネルギー |  |  |  |  | 1782.7 |  | ローム | 竹内様 | 2005-04-04 | 2005-04-11 |  | CO2換算値が不適当
05-AF17 | 受・配電設備 | 電力 | 抵抗等による電気の損失防止 | 電気 | 低圧力率改善装置導入による省エネルギー | 1477.4 |  |  |  | 558.4572 |  | ローム | 竹内様 | 2005-04-04 | 2005-04-11 |  | CO2換算値が不適当
05-AF18 | 圧縮空気設備 | 電力 | 気・動力・熱変換合理化 | 空気圧縮機設備 | コンプレッサー吸気の低温化による圧縮機効率向上 | 356.9 |  |  |  | 134.9082 |  | ローム | 竹内様 | 2005-04-04 | 2005-04-11 |  | CO2換算値が不適当
05-AF19 | 空調設備 | 電力 | 新ｴﾈ・未利用ｴﾈ活用 | 空調設備 | 井戸水活用による電力削減 | 388.8 |  |  |  | 146.9664 |  | ローム | 竹内様 | 2005-04-04 | 2005-04-11 |  | 分類変更（11⇒10）
05-AF20 | 空調設備 | 電力 | 加熱・冷却・電熱合理化 | 空調機 | 外気処理調和機内空気調和部の再熱コイル出口温度引き下げよる使用電力量及び燃料の低減 | 1413 |  |  | 482 | 1734.294 |  | ローム | 竹内様 | 2005-04-04 | 2005-04-11 |  | 原油換算量は不要
05-AF21 | 純水設備 | 電力 | 気・動力・熱変換合理化 | 純水製造設備 | 純水設備超低圧RO膜導入による加圧ﾎﾟﾝﾌﾟの低揚程化 | 1382 |  |  |  | 522.396 |  | 富士通 | 五十嵐様 | 2005-04-04 | 2005-04-11 |  | CO2換算値が不適当
05-AF22 | その他 | 燃料 | 放射・伝導等による熱損失防止 | スチームトラップ | スチームトラップ更新による熱エネルギーロスの削減 |  |  | 29.7 |  | 58.1526 |  | 富士通 | 五十嵐様 | 2005-04-04 | 2005-04-11 |  | CO2換算値が不適当
05-AF23 | その他 | 電力 | 抵抗等による電気の損失防止 | 電圧自動調整装置 | 照明回路の電圧調整による省エネ | 7.75 |  |  |  | 2.9295 |  | 富士通 | 五十嵐様 | 2005-04-04 | 2005-04-11 |  | CO2換算値が不適当
05-AF24 | 圧縮空気設備 | 電力 | 抵抗等による電気の損失防止 | 圧縮空気設備 | 乾燥空気圧縮機空気吸入温度低下による省エネ | 51 |  |  |  | 19.278 |  | 富士通 | 五十嵐様 | 2005-04-04 | 2005-04-11 |  | CO2換算値が不適当
05-AF25 | 空調設備 | 電力 | 気・動力・熱変換合理化 | 空調設備 | 外気調和設備吹出し温度変更 | 892 |  |  | 333 | 1166.346 |  | 富士通 | 五十嵐様 | 2005-04-04 | 2005-04-11 |  | CO2換算値が不適当
05-AF26 | 空調設備 | 電力 | 気・動力・熱変換合理化 | ｸﾘｰﾝﾙｰﾑ空調設備 | 外気取入量削減による省エネ（冬季） | 51 |  |  |  | 19.278 |  | 富士通 | 五十嵐様 | 2005-04-04 | 2005-04-11 |  | CO2換算値が不適当
05-AF27 | 圧縮空気設備 | 電力 | 気・動力・熱変換合理化 | ｸﾘｰﾝﾙｰﾑ空調設備 | 省エネコンプレッサーの導入による省エネ | 83.52 |  |  |  | 31.5706 |  | 富士通 | 五十嵐様 | 2005-04-04 | 2005-04-11 |  | CO2換算値が不適当
05-AF28 | 純水設備 | 電力 | 気・動力・熱変換合理化 | 純水設備 | 純水ＲＯモジュールの低圧化による省エネ | 1003 |  |  |  | 379.134 |  | 富士通 | 五十嵐様 | 2005-04-04 | 2005-04-11 |  | CO2換算値が不適当
05-AF29 | 冷熱源設備 | 燃料 | その他 | 熱源設備 | 熱源設備最適運転システム |  |  |  |  | 800 |  | 富士通 | 五十嵐様 | 2005-04-04 | 2005-04-11 |  | 燃料削減量がない
05-AF30 | 空調設備 | 電力 | 加熱・冷却・電熱合理化 | 空調設備 | 空調設備の省エネ(1) |  |  |  |  | 396 |  | 富士通 | 五十嵐様 | 2005-04-04 | 2005-04-11 |  | 電力削減量がない
05-AF31 | 空調設備 | 電力 | 加熱・冷却・電熱合理化 | 空調設備 | 空調設備の省エネ(2) |  |  |  |  | 1884 |  | セイコーエプソン | 遠峰様 | 2005-04-04 | 2005-04-18 |  | ｼｰﾄ内で内容がわかるようにして欲しい
05-AF32 | 空調設備 | 電力 | 加熱・冷却・電熱合理化 | 外調機 | 外調機の予冷コイル二重化による冷却水設備の省エネ | 1286.1 |  |  |  | 486.1458 |  | 三洋電機 | 丸山様 | 2005-04-12 | 2005-04-12 | ○
05-AF33 | 排気設備 | 電力 | 加熱・冷却・電熱合理化 | 排気システム | 緊急排気システムの導入による省エネ | 1250 |  |  |  | 472.5 |  | 三洋電機 | 丸山様 | 2005-04-12 | 2005-04-12 | ○
05-AF34 | 圧縮空気設備 | 電力 | 気・動力・熱変換合理化 | コンプレッサ | 圧空の露点温度の変更 | 138.1 |  |  |  | 52.2018 |  | 三洋電機 | 丸山様 | 2005-04-12 | 2005-04-12 |  | 分類変更（2⇒7）
05-AF35 | 空調設備 | 電力 | 気・動力・熱変換合理化 | パッケージエアコン | パッケージエアコンにおける間欠運転装置追加による省エネ | 25.3 |  |  |  | 9.5634 |  | 三洋電機 | 丸山様 | 2005-04-12 | 2005-04-12 | ○
05-AF36 | 冷熱源設備 | 電力 | 気・動力・熱変換合理化 | ターボ冷凍機 | ターボ冷凍機用冷却水ポンプのインバータ化 | 176.3 |  |  |  | 66.6414 |  | 三洋電機 | 丸山様 | 2005-04-12 | 2005-04-12 | ○
05-AF37 | 冷却水設備 | 電力 | 気・動力・熱変換合理化 | 生産冷水設備 | 生産冷水系圧力制御回路の設置 | 93.3 |  |  |  | 35.2674 |  | 三洋電機 | 丸山様 | 2005-04-12 | 2005-04-12 | ○
05-AF38 | 空調設備 | 電力 | 加熱・冷却・電熱合理化 | ｸﾘｰﾝﾙｰﾑ空調設備 | ｸﾘｰﾝﾙｰﾑ空調 温湿度規格変更と空調制御方法の改善 | 220.2 |  | 37.5 |  | 156.6606 |  | 三洋電機 | 丸山様 | 2005-04-12 | 2005-04-12 | ○
05-AF39 | 冷熱源設備 | 電力 | 気・動力・熱変換合理化 | 空調用送水ポンプ | 空調用冷水移送ﾎﾟﾝﾌﾟのｲﾝﾊﾞｰﾀｰ化 | 819 |  |  |  | 309.582 |  | 三洋電機 | 丸山様 | 2005-04-12 | 2005-04-12 | ○
05-AF40 | 冷熱源設備 | 電力 | 気・動力・熱変換合理化 | 冷凍機 | 冷凍機本体高効率化への更新 | 300 |  |  |  | 113.4 |  | 三洋電機 | 丸山様 | 2005-04-12 | 2005-04-12 | ○
05-AF41 | 冷熱源設備 | 電力 | 気・動力・熱変換合理化 | 冷熱源設備 | 氷蓄熱システムによる熱源の合理化 |  |  |  |  | 10186 |  | 三洋電機 | 丸山様 | 2005-04-12 | 2005-04-12 |  | 数値が合わない（要確認）
05-AF42 | 受・配電設備 | 電力 | 気・動力・熱変換合理化 | 冷熱源設備 | 新型瞬低対策装置の導入 |  |  |  |  | 4866 |  | 三洋電機 | 丸山様 | 2005-04-12 | 2005-04-12 |  | 数値が合わない（要確認）
05-AF43 | 空調設備 | 電力 | 加熱・冷却・電熱合理化 | 冷熱源設備 | 空調管理値の見直し |  |  |  |  | 226 |  | 三洋電機 | 丸山様 | 2005-04-12 | 2005-04-12 |  | 数値が合わない（要確認）
05-AF44 | 空調設備 | 燃料 | 加熱・冷却・電熱合理化 | 冷凍機 | 空調用冷水共有化による吸収式冷凍機用の蒸気使用量低減 |  |  | 407.4 |  | 797.6892 |  | 三洋電機 | 丸山様 | 2005-04-12 | 2005-04-12 | ○
05-AF45 | 圧縮空気設備 | 電力 | 気・動力・熱変換合理化 | コンプレッサ | ｺﾝﾌﾟﾚｯｻｰ更新に伴う台数制御の見直し | 485.9 |  |  |  | 183.6702 |  | 三洋電機 | 丸山様 | 2005-04-12 | 2005-04-12 |  | 分類変更（8⇒7）
05-AF46 | ボイラ設備 | 燃料 | 廃熱回収利用 | ボイラー | 上段系蒸気ﾄﾞﾚﾝ回収 |  | 95.5 |  |  | 258.805 |  | 三洋電機 | 丸山様 | 2005-04-12 | 2005-04-12 | ○
05-AF47 | 冷熱源設備 | 電力 | 新ｴﾈ・未利用ｴﾈ活用 | 冷熱源装置 | 停止中冷凍機の冷却塔のフリークーリングへの転用 | 929 |  |  |  | 351.162 |  | リコー | 杉山様 | 2005-05-11 | 2005-05-16 |  | ﾌﾘｰｸｰﾘﾝｸﾞの分類確認要
05-AF48 | 冷却水設備 | 電力 | 加熱・冷却・電熱合理化 | 冷却水設備 | 冷却水フリークーリング設備 | 947.5 |  |  |  | 358.155 |  | リコー | 杉山様 | 2005-05-11 | 2005-05-16 |  | ﾌﾘｰｸｰﾘﾝｸﾞの分類確認要
05-AF49 | その他 | 燃料 | その他 | その他 | ＮＡＳ電池システム導入によるＣＯ2の削減 |  |  |  |  | 8051 |  | リコー | 杉山様 | 2005-05-11 | 2005-05-16 |  | 効果確認要（算定式不明）
05-AF50 | 純水設備 | 電力 | 加熱・冷却・電熱合理化 | 国分ＴＥＣ・ＲＯポンプ | ポンプ能力の適正化 | 2300 |  |  |  | 869.4 |  | リコー | 杉山様 | 2005-05-11 | 2005-05-16 | ○
05-AF51 | その他 | 電力 | その他 | 国分ＴＥＣ冷却水等配管バルブ | 搬送動力の低減（バルブ類の適正配置） | 未測定 | [5 empty] | リコー | 杉山様 | 2005-05-11 | 2005-05-16 | ○
05-AF52 | その他 | 電力 | その他 | 国分ＴＥＣ冷却水等配管 | 搬送動力の低減（配管抵抗低減） | 未測定 | [5 empty] | リコー | 杉山様 | 2005-05-11 | 2005-05-16 | ○
05-AF53 | 冷熱源設備 | 電力 | 加熱・冷却・電熱合理化 | 国分ＴＥＣエネルギー棟 | 冷水送水２系統化 | 6005 |  |  |  | 2269.89 |  | リコー | 杉山様 | 2005-05-11 | 2005-05-16 | ○
05-AF54 | 空調設備 | 電力 | 廃熱回収利用 | 空調・冷却設備 | 外気によるFree Cooling & 冷却水（Process)廃熱利用 | 44 | 22 |  |  | 76.252 |  | リコー | 杉山様 | 2005-05-11 | 2005-05-16 | ○
05-AF55 | 空調設備 | 電力 | 廃熱回収利用 | 空調・冷却設備 | 外気によるFree Cooling & 冷却水(Dry Coil)廃熱利用 | 121 | 45 |  |  | 167.688 |  | リコー | 杉山様 | 2005-05-11 | 2005-05-16 |  | ﾌﾘｰｸｰﾘﾝｸﾞの分類確認要
05-AF56 | ボイラ設備 | 燃料 | その他 | 温水・蒸気ボイラー | 重油使用量削減プログラム |  | 355 |  |  | 962.05 |  | リコー | 杉山様 | 2005-05-11 | 2005-05-16 | ○
05-AF57 | 空調設備 | 電力 | 抵抗等による電気の損失防止 | 空調設備(VLF FAN） | ｸﾘｰﾝﾙｰﾑ内層流風量の適正化によるｴﾈﾙｷﾞｰ削減 | 1517.27 |  |  |  | 573.5281 |  | リコー | 杉山様 | 2005-05-11 | 2005-05-16 | ○
05-AF58 | 冷却水設備 | 電力 | 抵抗等による電気の損失防止 | 空調設備（冷却水ﾎﾟﾝﾌﾟ） | 冷却塔循環流量の適正化によるｴﾈﾙｷﾞｰ削減 | 243.6 |  |  |  | 92.0808 |  | リコー | 杉山様 | 2005-05-11 | 2005-05-16 | ○
05-AF59 | 圧縮空気設備 | 電力 | その他 | 圧縮空気設備 | ＤＡ露点変更による省エネ | 0.33 |  |  |  | 0.12474
05-AF60 | 冷却水設備 | 電力 | 新ｴﾈ・未利用ｴﾈ活用 | 冷却水設備 | チルドタワー利用でのフリークーリングによる省エネ | 140 |  |  |  | 52.92
05-AF61 | 受・配電設備 | 電力 | 抵抗等による電気の損失防止 | 受・配電設備 | 高効率変圧器導入による電力損失低減 | 9.5 |  |  |  | 3.591
05-AF62 | 空調設備 | 電力 | その他 | 空調設備 | ミニエンバイロメントクリーンルームの導入 | 4233.6 |  |  |  | 1600.3008

## 製造装置編
省エネルギー事例一覧
製造装置編（装置工程別一覧）
事例詳細 | 分 類 |  |  | 設備名 | 題目 （省エネ事例名） | 削減効果 | [5 empty] | ページ （項数） | 資料確認 |  |  |  | 確認事項 (どちらかに○印）
| 設備工程 | ｴﾈﾙｷﾞｰ | 省ｴﾈ法等 |  |  | 電力 | ガス | 排気 | 液体 | 設置面積 | その他 | [7 empty] | 設備工程分類 | ｴﾈﾙｷﾞｰ分類 | 省エネ法等による分類
05-ＡＥ01 | 組立工程 | 製造装置への供給ｴﾈﾙｷﾞｰ（電力、ｶﾞｽ、水、他） | 気・動力・熱変換合理化 | 研削装置 | ＢＧ（研削）排水回収 | 210,000 kWh/年 |  |  |  |  | 節水 70ｋ㎥/年 |  | 松下電器産業 | 栗山様 | 2005-04-04 | 2005-04-13 |  | 設備工程分類が違う | ウエハ処理工程 | 製造装置への供給ｴﾈﾙｷﾞｰ（電力、ｶﾞｽ、水、他） | 燃焼合理化
05-ＡＥ02 | ウエハ処理工程 | 製造装置への供給ｴﾈﾙｷﾞｰ（電力、ｶﾞｽ、水、他） | その他 | ウェット装置 | ウェットシステム直接外気導入 | 100,000 kWh/年 | 1,400kl/年 | [5 empty] | 松下電器産業 | 栗山様 | 2005-04-04 | 2005-04-13 |  | ｴﾈﾙｷﾞｰ分類が違う | ２．組立工程 | ２．空調負荷ｴﾈﾙｷﾞｰ（排気、放熱など） | ２．加熱・冷却・電熱合理化
05-ＡＥ03 | ウエハ処理工程 | 製造装置への供給ｴﾈﾙｷﾞｰ（電力、ｶﾞｽ、水、他） | 気・動力・熱変換合理化 | 現像装置 | TMAH排水回収設備 | 39,000 kWh/年 |  |  |  |  | 節水 13,000㎥ |  | 松下電器産業 | 栗山様 | 2005-04-04 | 2005-04-13 | ○ |  | ３．検査工程 | ３．材料廃棄ｴﾈﾙｷﾞｰ | ３．放射・伝導等による熱損失防止
05-ＡＥ04 | ウエハ処理工程 | 製造装置への供給ｴﾈﾙｷﾞｰ（電力、ｶﾞｽ、水、他） | 加熱・冷却・電熱合理化 | プラズマ剥離 | ﾄﾞﾗｲﾎﾟﾝﾌﾟN２使用量適正化 |  | N２ 80％ | [5 empty] | 松下電器産業 | 栗山様 | 2005-04-04 | 2005-04-13 |  | 題目がふさわしくない | ４．ﾓｼﾞｭｰﾙ(実装）工程 | ４．設置面積 | ４．廃熱回収利用
05-ＡＥ05 | ウエハ処理工程 | 製造装置への供給ｴﾈﾙｷﾞｰ（電力、ｶﾞｽ、水、他） | 気・動力・熱変換合理化 | 酸化膜CMP | ﾊﾟｯﾄﾞのN２ﾊﾟｰｼﾞ圧力変更 |  | N２ 50％ | [5 empty] | 松下電器産業 | 栗山様 | 2005-04-04 | 2005-04-13 |  | 省ｴﾈ法分類が違う | ５．ﾏｽｸ･ﾚﾁｸﾙ製造工程 | ５．製品当たりの消費ｴﾈﾙｷﾞｰ削減 | ５．熱・動力変換の合理化
05-ＡＥ06 | ウエハ処理工程 | 製造装置への供給ｴﾈﾙｷﾞｰ（電力、ｶﾞｽ、水、他） | 気・動力・熱変換合理化 | イオン注入装置 | ガスボンベ使用圧力変更 |  | BF３、PH３、 ASH３ 40％ | [5 empty] | 松下電器産業 | 栗山様 | 2005-04-04 | 2005-04-13 |  | 省ｴﾈ法分類が違う | ６．共通 | ６．その他 | ６．抵抗等による電気の損失防止
05-ＡＥ07 | 検査工程 | 製品当たりの消費ｴﾈﾙｷﾞｰ削減 | 生産合工程合理化 | ハンドラー | ファイナルテスト（FT)同測率向上 | 0.2％ 74,300 kWh/年 | [6 empty] | 松下電器産業 | 栗山様 | 2005-04-04 | 2005-04-13 |  | 設備名がおかしい | その他 |  | 気・動力・熱変換合理化
05-ＡＥ08 | ウエハ処理工程 | 製品当たりの消費ｴﾈﾙｷﾞｰ削減 | 生産合工程合理化 | ﾚｼﾞｽﾄｺｰﾀｰ ﾚｼﾞｽﾄ剥離 | エッチング工程合理化での電力削減 | 100％ 51,662 kWh/年 | [6 empty] | 松下電器産業 | 栗山様 | 2005-04-04 | 2005-04-13 |  | ｴﾈﾙｷﾞｰ分類が違う |  |  | ８．電気・光変換合理化
05-ＡＥ09 | ウエハ処理工程 | 製品当たりの消費ｴﾈﾙｷﾞｰ削減 | 生産合工程合理化 | ｴﾋﾟﾀｷｼｬﾙ成長装置 | ｻｲｸﾙﾀｲﾑ短縮による消費電力の削減 | 79.6％ 12,464 kWh/年 | [6 empty] | 松下電器産業 | 栗山様 | 2005-04-04 | 2005-04-13 |  | ｴﾈﾙｷﾞｰ分類が違う |  |  | ９．電気・ﾌﾟﾗｽﾞﾏ変換合理化
05-ＡＥ10 | ウエハ処理工程 | 製造装置への供給ｴﾈﾙｷﾞｰ（電力、ｶﾞｽ、水、他） | 抵抗等による電気の損失防止 | ｽﾊﾟｯﾀ装置 | ﾄﾞﾗｲﾎﾟﾝﾌﾟへの省電力ｱﾀｯﾁﾒﾝﾄ(ECO-SHOCK)取付 | 46.9％ 14,860 kWh/年 | N２ 100％ | [5 empty] | 松下電器産業 | 栗山様 | 2005-04-04 | 2005-04-13 | ○ |  |  |  | 10．新ｴﾈ・未利用ｴﾈ活用
05-ＡＥ11 | 組立工程 | 製品当たりの消費ｴﾈﾙｷﾞｰ削減 | 生産合工程合理化 | ワイヤボンダ | ワイヤボンダ稼働ロス低減による生産性向上 | 15％ 14,860 kWh/年 | [6 empty] | セイコーエプソン | 遠峰様 | 2005-04-04 | 2005-04-18 | ○ |  |  |  | 1反応合理化
05-ＡＥ12 | ウエハ処理工程 | 製造装置への供給ｴﾈﾙｷﾞｰ（電力、ｶﾞｽ、水、他） | 気・動力・熱変換合理化 | 注入機、成膜装置 | クライオポンプコンプレッサーの低消費電力型への交換 | 8.3％ 43,200 kWh/年 | [6 empty] | セイコーエプソン | 遠峰様 | 2005-04-04 | 2005-04-18 |  | 説明が不十分（特性比較表くらいは欲しい） |  |  | 12．生産合工程合理化
05-ＡＥ13 | ウエハ処理工程 | 製造装置への供給ｴﾈﾙｷﾞｰ（電力、ｶﾞｽ、水、他） | 生産合工程合理化 | 製造装置真空ポンプ | 真空ポンプ間欠運転 | 18,000 kWh/年 | [6 empty] | セイコーエプソン | 遠峰様 | 2005-04-04 | 2005-04-18 |  | ｼｰﾄ内で内容がわかるようにして欲しい |  |  | 13．その他
05-ＡＥ14 | ウエハ処理工程 | 製造装置への供給ｴﾈﾙｷﾞｰ（電力、ｶﾞｽ、水、他） | 生産合工程合理化 | 装置真空ポンプ | 真空ポンプ間欠運転 |  | N２ 25％ | [5 empty] | セイコーエプソン | 遠峰様 | 2005-04-04 | 2005-04-18 |  | ｼｰﾄ内で内容がわかるようにして欲しい
05-ＡＥ15 | ウエハ処理工程 | 製造装置への供給ｴﾈﾙｷﾞｰ（電力、ｶﾞｽ、水、他） | 生産合工程合理化 | 低圧CVD・拡散装置 （FURNACE) | 待機時の炉温低減 | 3.0％ 2,600 kWh/年 | [6 empty] | セイコーエプソン | 遠峰様 | 2005-04-04 | 2005-04-18 |  | ｼｰﾄ内で内容がわかるようにして欲しい
05-ＡＥ16 | ウエハ処理工程 | 空調負荷ｴﾈﾙｷﾞｰ（排気、放熱など） | その他 | 枚葉式CVD装置 | 装置筐体（熱系）排気停止による省エネ | 7,534 kWh/年 |  | 100% |  |  |  |  | 三洋電機 | 丸山様 | 2005-04-12 | 2005-04-12 | ○
05-ＡＥ17 | ウエハ処理工程 | 空調負荷ｴﾈﾙｷﾞｰ（排気、放熱など） | 放射・伝導等による熱損失防止 | エッチング装置 | チラーﾁｭｰﾌﾞの断熱による省エネ | 10％ 613kWh/年 | [6 empty] | 三洋電機 | 丸山様 | 2005-04-12 | 2005-04-12 | ○
05-ＡＥ18 | ウエハ処理工程 | 空調負荷ｴﾈﾙｷﾞｰ（排気、放熱など） | 放射・伝導等による熱損失防止 | 燃焼式除害装置 | 燃焼除害装置 ヒーター部断熱による省エネ | 9.2％ 3,600 kWh/年 | [6 empty] | 三洋電機 | 丸山様 | 2005-04-12 | 2005-04-12 | ○
05-ＡＥ19 | ウエハ処理工程 | 製造装置への供給ｴﾈﾙｷﾞｰ（電力、ｶﾞｽ、水、他） | 気・動力・熱変換合理化 | 真空ポンプ | 真空ポンプインバーター制御 | 50％ 1,912 kWh/年 | [6 empty] | 三洋電機 | 丸山様 | 2005-04-12 | 2005-04-12 | ○
05-ＡＥ20 | ウエハ処理工程 | 製造装置への供給ｴﾈﾙｷﾞｰ（電力、ｶﾞｽ、水、他） | 生産合工程合理化 | 治具乾燥機 | 治具乾燥機へのタイマー設置による節電 | 15％ 12,000 kWh/年 | [6 empty] | 三洋電機 | 丸山様 | 2005-04-12 | 2005-04-12 | ○
05-ＡＥ21 | ウエハ処理工程 | 製造装置への供給ｴﾈﾙｷﾞｰ（電力、ｶﾞｽ、水、他） | 放射・伝導等による熱損失防止 | ドライエッチング装置 | ベルジャーカバーの設置による節電 | 50％ 19,000 kWh/年 | [6 empty] | 三洋電機 | 丸山様 | 2005-04-12 | 2005-04-12 | ○
05-ＡＥ22 | ウエハ処理工程 | 製造装置への供給ｴﾈﾙｷﾞｰ（電力、ｶﾞｽ、水、他） | 熱・動力変換の合理化 | スパッター装置 | クライオコンプレッサーの効率化 | 39％ 322,000 kWh/年 | [6 empty] | 三洋電機 | 丸山様 | 2005-04-12 | 2005-04-12 | ○
05-ＡＥ23 | 検査工程 | 製品当たりの消費ｴﾈﾙｷﾞｰ削減 | 生産合工程合理化 | 試験装置 | ＰＣテスタ導入と複数個同時測定 | 90％ 258,100 kWh/年 |  |  |  | 40％ (PCﾃｽﾀのみ) |  |  | 三洋電機 | 丸山様 | 2005-04-12 | 2005-04-12 | ○
05-ＡＥ24 | ウエハ処理工程 | 製造装置への供給ｴﾈﾙｷﾞｰ（電力、ｶﾞｽ、水、他） | その他 | UVキュアー | 冷却水のリターン化による純水補給停止 |  |  |  | 純水 100％ |  |  |  | 三洋電機 | 丸山様 | 2005-04-12 | 2005-04-12 | ○
05-ＡＥ25 | ウエハ処理工程 | 製造装置への供給ｴﾈﾙｷﾞｰ（電力、ｶﾞｽ、水、他） | その他 | 純水供給 | ６インチウェハ処理工程純水使用量削減 |  |  |  | 純水 21％ |  |  |  | 三洋電機 | 丸山様 | 2005-04-12 | 2005-04-12 | ○
05-ＡＥ26 | 組立工程 | 製造装置への供給ｴﾈﾙｷﾞｰ（電力、ｶﾞｽ、水、他） | その他 | 半導体封止装置 | 圧縮成形によりトランスファ成形装置削除 | 10％ 300kWh/年 | [6 empty] | 富士通 | 五十嵐様 | 2005-05-11 | 2005-05-12 | ○
05-ＡＥ27 | 組立工程 | 材料廃棄ｴﾈﾙｷﾞｰ | その他 | 半導体封止装置 | 圧縮成形により廃棄原材料削減 | [5 empty] | 廃棄原材料削減 |  | 富士通 | 五十嵐様 | 2005-05-11 | 2005-05-12 | ○
05-ＡＥ28 | 組立工程 | 製造装置への供給ｴﾈﾙｷﾞｰ（電力、ｶﾞｽ、水、他） | その他 | 半導体封止装置 | 圧縮成形により不要部材除去エネルギー削減 | [7 empty] | 富士通 | 五十嵐様 | 2005-05-11 | 2005-05-12 | ○ | 省エネ削減量の記載要
05-ＡＥ29 | 組立工程 | 製造装置への供給ｴﾈﾙｷﾞｰ（電力、ｶﾞｽ、水、他） | その他 | 半導体封止装置 | 圧縮成形によりゴミ処理エネルギー削減 | 5％ 150kWh/年 | [6 empty] | 富士通 | 五十嵐様 | 2005-05-11 | 2005-05-12 |  | 電力削減量が少ない
05-ＡＥ30 | ウエハ処理工程 | 製造装置への供給ｴﾈﾙｷﾞｰ（電力、ｶﾞｽ、水、他） | 熱・動力変換の合理化 | 真空ポンプ | ドライポンプ | 53％ 15,768 kWh/年 |  |  | 水 50％ | 40％ |  |  | 富士通 | 五十嵐様 | 2005-05-11 | 2005-05-12 |  | ｴﾈﾙｷﾞｰ分類と省ｴﾈ法等分類を変更
05-ＡＥ31 | ウエハ処理工程 | 製造装置への供給ｴﾈﾙｷﾞｰ（電力、ｶﾞｽ、水、他） | その他 | AL ETCH装置 | ﾄﾞﾗｲﾎﾟﾝﾌﾟの省ｴﾈﾙｷﾞｰ施策 | 56％ 15,768 kWh/年 |  |  | 冷却水 34％ | 50％ 既存の1/2 |  |  | 富士通 | 五十嵐様 | 2005-05-11 | 2005-05-12 |  | 設備工程区分の表示
05-ＡＥ32 | 検査工程 | 製造装置への供給ｴﾈﾙｷﾞｰ（電力、ｶﾞｽ、水、他） | 電気・光変換合理化 | ＬＳＩ用テスタ－ | システムＬＳＩ用テスタ－の省ｴﾈ化 | 22％ 0.6KW/台 |  |  |  | 30％ |  |  | 富士通 | 五十嵐様 | 2005-05-11 | 2005-05-12 |  | 電力削減量の単位の明確化。ﾃｽﾀｰ削減量としては少ない。
05-ＡＥ33 | 検査工程 | 製造装置への供給ｴﾈﾙｷﾞｰ（電力、ｶﾞｽ、水、他） | 電気・光変換合理化 | ＬＳＩ用テスタ－ | メモリテスターの省ｴﾈ化 | 4％ 3.7KW/台 | [6 empty] | 富士通 | 五十嵐様 | 2005-05-11 | 2005-05-12 |  | 電力削減量の単位の明確化。ﾃｽﾀｰ削減量としては少ない。
05-ＡＥ34 | ウエハ処理工程 | 製造装置への供給ｴﾈﾙｷﾞｰ（電力、ｶﾞｽ、水、他） | 放射・伝導等による熱損失防止 | 縦型CVD装置 | ヒータの省エネ化 | 30％ 20,000 kWh/年 | [6 empty] | 富士通 | 五十嵐様 | 2005-05-11 | 2005-05-12 | ○
05-ＡＥ35 | ウエハ処理工程 | 製造装置への供給ｴﾈﾙｷﾞｰ（電力、ｶﾞｽ、水、他） | その他 | 縦型CVD装置 | ポンプの回転数制御 | 8.5％ 560kWh/年 | [6 empty] | 富士通 | 五十嵐様 | 2005-05-11 | 2005-05-12 |  | 省ｴﾈ法等分類を変更。”MBP回転数制御あり”欄の０はおかしい？
05-ＡＥ36 | ウエハ処理工程 | 製造装置への供給ｴﾈﾙｷﾞｰ（電力、ｶﾞｽ、水、他） | 生産合工程合理化 | 縦型CVD装置 | N2消費量削減 |  | Ｎ2 3.4％ | [5 empty] | 松下電器産業 | 栗山様 | 2005-05-11 | 2005-05-17 | ○
05-ＡＥ37 | ウエハ処理工程 | 製品当たりの消費ｴﾈﾙｷﾞｰ削減 | 生産合工程合理化 | 枚葉洗浄装置 | スループット向上による消費電力削減 | 25％ 84,000 kWh/年 |  | 25％ |  |  |  |  | 松下電器産業 | 栗山様 | 2005-05-11 | 2005-05-17 |  | 設備名に品番がある為削除
05-ＡＥ38 | ウエハ処理工程 | 空調負荷ｴﾈﾙｷﾞｰ（排気、放熱など） | 気・動力・熱変換合理化 | バッチ式洗浄装置 | 密閉型チャンバーによる排気量削減 |  |  | 90％ |  |  |  |  | 松下電器産業 | 栗山様 | 2005-05-11 | 2005-05-17 |  | 設備名に品番がある為削除
05-ＡＥ39 | ウエハ処理工程 | 製品当たりの消費ｴﾈﾙｷﾞｰ削減 | 加熱・冷却・電熱合理化 | ランプアニール | 加熱方式変更による消費電力削減 | 75％ 657,000 kWh/年 | [6 empty] | 松下電器産業 | 栗山様 | 2005-05-11 | 2005-05-17 |  | 設備名に品番がある為削除
05-ＡＥ40 | ウエハ処理工程 | 製品当たりの消費ｴﾈﾙｷﾞｰ削減 | 生産合工程合理化 | CD-SEM | CD-SEMの省エネルギー化 | [5 empty] | ｳｴﾊ1枚当り 消費電力量36％減 |  | 松下電器産業 | 栗山様 | 2005-05-11 | 2005-05-17 |  | 題目に品番がある為削除
05-ＡＥ41 | ウエハ処理工程 | 製品当たりの消費ｴﾈﾙｷﾞｰ削減 | 生産合工程合理化 | 検査SEM | 検査SEMの省エネルギー化 | [5 empty] | ｳｴﾊ1枚当り 消費電力量70％減 |  | 松下電器産業 | 栗山様 | 2005-05-11 | 2005-05-17 |  | 題目に品番がある為削除、説明図文字枠修正
05-ＡＥ42 | ウエハ処理工程 | 製品当たりの消費ｴﾈﾙｷﾞｰ削減 | 生産合工程合理化 | 枚様式PECVD装置 | PECVD TEOS FSG の電力削減 | 15％ | [6 empty] | 松下電器産業 | 栗山様 | 2005-05-11 | 2005-05-17 |  | 題目修正
05-ＡＥ43 | ウエハ処理工程 | 製品当たりの消費ｴﾈﾙｷﾞｰ削減 | 生産合工程合理化 | 枚葉式CVD 装置 | HDP-CVD 300mm装置 の電力削減 | 6％ | [6 empty] | 松下電器産業 | 栗山様 | 2005-05-11 | 2005-05-17 |  | 設備名の「300㎜」削除
05-ＡＥ44 |  |  |  |  | EMS体制の整備
05-ＡＥ45 |  |  |  |  | 共通プラットホームの推進
05-AE46-1 | ウエハ処理工程 | その他 | その他 | 塗布現像装置 | 省エネ関連発表資料
05-AE46-2 | ウエハ処理工程 | その他 | その他 | 塗布現像装置 | 省エネ関連発表資料
05-AE46-3 | ウエハ処理工程 | 製造装置への供給ｴﾈﾙｷﾞｰ（電力、ｶﾞｽ、水、他） | その他 | ドライエッチング装置と 洗浄装置 | 省エネ関連発表資料
05-AE46-4 | ウエハ処理工程 | 空調負荷ｴﾈﾙｷﾞｰ（排気、放熱など） | 放射・伝導等による熱損失防止 | 拡散炉 | 省エネ関連発表資料
05-AE47-1 | ウエハ処理工程 | 空調負荷ｴﾈﾙｷﾞｰ（排気、放熱など） | 放射・伝導等による熱損失防止 | 拡散炉 | 省エネ関連発表資料
05-AE47-2 | ウエハ処理工程 | 製造装置への供給ｴﾈﾙｷﾞｰ（電力、ｶﾞｽ、水、他） | その他 | 全般・塗布現像装置・洗浄装置・ 拡散炉・ドライエッチング装置 | 省エネ関連発表資料
05-AE48-1 | ウエハ処理工程 | 空調負荷ｴﾈﾙｷﾞｰ（排気、放熱など） | 放射・伝導等による熱損失防止 | 拡散炉 | 省エネ関連発表資料
05-AE48-2 | ウエハ処理工程 | 製造装置への供給ｴﾈﾙｷﾞｰ（電力、ｶﾞｽ、水、他） | 放射・伝導等による熱損失防止 | 全般 | 省エネ関連発表資料
05-ＡＥ49 | その他 | 製造装置への供給ｴﾈﾙｷﾞｰ（電力、ｶﾞｽ、水、他） | 熱・動力変換の合理化 | 真空ポンプ | ﾒｶﾆｶﾙﾌﾞｰｽﾀｰﾎﾟﾝﾌﾟのDCﾓｰﾀ採用 | 50％ 3,504 kWh/年 | [6 empty] | 松下電器産業 | 栗山様 | 2005-05-11 | 2005-05-17 | ○